## WILSON
CONDICIONES |  |  |  | METODO DE WILSON, variando la temperatura
T (K) | 313 |  |  | Descripción del sistema Agua(1)-Acetona(2)
P (atm) | 0.145
DESCRIPCION
x1 | 0.9906 | Agua
x2 | 0.0094 | Acetona
|  |  |  | a | b | c
v1 (cm3 mol-1) | 18.3453 |  | Componente 1 | 22.8869 | -0.03642 | 7e-05
v2 (cm3 mol-1) | 74.2682 |  | Componente 2 | 30.3543 | 0.22168 | -0.00026
|  |  |  | C1 | C2 | C3 | C4 | C5 | C6
P1*(atm) | 0.073305 |  | Componente 1 | 70.4347 | -7362.6981 | 0 | 0.007 | 0 | -9
P2*(atm) | 0.54754 |  | Componente 2 | 3.2157 | -3969.2218 | 0 | -0.0084 | 0 | 2
Parámetros Wilson (cal mol-1)
L12-L11 | 1494.37
L21-L22 | 467.46
Cálculo Método de Wilson | bar: C1
LAMBDA12 | 0.36624 | bar: C1
LAMBDA21 | 0.11649 | bar: C1
LN(Gamma1) | 0.000664 |  | Gamma1 | C1: 1.0007
LN(Gamma2) | 2.6408 |  | Gamma2 | C1: 14.0242
Cálculo de Presiones parciales y fracciones molares de vapor | bar: C1
P1 (atm) | 0.072664 |  | y1 | C1: 0.50167
P2 (atm) | 0.072181 |  | y2 | C1: 0.49833
P (atm) | 0.14485

## MARGULES
CONDICIONES |  |  | RESOLUCIÓN DEL EJEMPLO 12.1
T (K) | 338 |  | TEXTO Introducción a la Tewrmodinámica de Ingeniería Química
Smith, Van Ness, Abbott
DESCRIPCION
1 | dietil cetona
2 | n-hexano
P1*(kPa) | 29
P2*(kPa) | 90.15
DATOS
P (kPa) | x1 | y1 | x2 | y2 | Gamma1 | Gamma2 | Ln(Gamma1) | Ln(Gamma2) | GE/(RT) | GE/(RTx1x2)
90.15 | 0 | 0 | 1 | 1 | #DIV/0! | 1 | #DIV/0! | 0 | #DIV/0! | #DIV/0!
91.78 | 0.063 | 0.049 | 0.937 | 0.951 | 2.4615 | 1.0333 | 0.90078 | 0.03275 | 0.087436 | 1.4812
88.01 | 0.248 | 0.131 | 0.752 | 0.869 | 1.6031 | 1.1282 | 0.47192 | 0.12058 | 0.20771 | 1.1138
81.67 | 0.372 | 0.182 | 0.628 | 0.818 | 1.3778 | 1.18 | 0.3205 | 0.16553 | 0.22318 | 0.95534
78.89 | 0.443 | 0.215 | 0.557 | 0.785 | 1.3203 | 1.2333 | 0.27783 | 0.2097 | 0.23988 | 0.97215
76.82 | 0.508 | 0.248 | 0.492 | 0.752 | 1.2932 | 1.3025 | 0.25712 | 0.26425 | 0.26063 | 1.0428
73.39 | 0.561 | 0.268 | 0.439 | 0.732 | 1.209 | 1.3574 | 0.18976 | 0.30559 | 0.24061 | 0.97698
66.45 | 0.64 | 0.316 | 0.36 | 0.684 | 1.1314 | 1.4005 | 0.12343 | 0.33683 | 0.20025 | 0.86915
62.95 | 0.702 | 0.368 | 0.298 | 0.632 | 1.1379 | 1.4809 | 0.12919 | 0.39266 | 0.20771 | 0.99289
57.7 | 0.763 | 0.412 | 0.237 | 0.588 | 1.0744 | 1.588 | 0.071727 | 0.46245 | 0.16433 | 0.90874
50.16 | 0.834 | 0.49 | 0.166 | 0.51 | 1.0162 | 1.7094 | 0.016094 | 0.53617 | 0.10243 | 0.73984
45.7 | 0.874 | 0.57 | 0.126 | 0.43 | 1.0277 | 1.73 | 0.027358 | 0.54813 | 0.092975 | 0.84428
29 | 1 | 1 | 0 | 0 | 1 | #DIV/0! | 0 | #DIV/0! | #DIV/0! | #DIV/0!
[7 empty] | PENDIENTE | B-A | -0.656
[7 empty] | INTERCEPTO | A | 1.3489
[8 empty] | B | 0.6929